## Arkusz1
Zadanie 1. Analiza danych pomiarowych
Wyniki pomiarów energetycznych oraz przeliczone parametry pracy stopnia pompy wielostopniowej
| Dane Pomiarowe | [5 empty] | Wyniki przeliczone na stała prędkośc obrotową n = 2950 min-1
| l.p. | Q | Ps | Pt | n | Pel | Q | dQ | H | dH | Pw | dPw | h | dh
| - | m3/h | kPa | kPa | min-1 | kW | m3/h | % | m | % | kW | % | % | %
| 1 | 318.4 | 187.3 | 0.324 | 2840 | 2.423 | 330.7 | 0.33 | 27.1 | 0.33 | 50.3 | 0.38 | 48.6 | 0.9
| 2 | 299.9 | 198.6 | 0.376 | 2838 | 2.432 | 311.7 | 0.35 | 31.5 | 0.3 | 50.6 | 0.39 | 52.9 | 0.9
| 3 | 277.2 | 211.6 | 0.436 | 2838 | 2.417 | 288.1 | 0.37 | 36.6 | 0.28 | 50.2 | 0.39 | 57.1 | 0.9
| 4 | 257.2 | 202.1 | 0.471 | 2838 | 2.408 | 267.4 | 0.4 | 41.4 | 0.27 | 50 | 0.38 | 60.2 | 0.92
| 5 | 238.7 | 214.2 | 0.52 | 2838 | 2.369 | 248.1 | 0.43 | 45.4 | 0.26 | 49.1 | 0.38 | 62.3 | 0.94
| 6 | 214.8 | 225.7 | 0.576 | 2841 | 2.314 | 223 | 0.48 | 50.1 | 0.26 | 47.8 | 0.38 | 63.6 | 0.97
| 7 | 184.7 | 213.1 | 0.607 | 2842 | 2.214 | 191.7 | 0.55 | 54.8 | 0.26 | 45.5 | 0.38 | 62.8 | 1.04
| 8 | 148.4 | 224.1 | 0.664 | 2842 | 2.051 | 154 | 0.68 | 59.7 | 0.25 | 41.8 | 0.38 | 59.8 | 1.16
| 9 | 119.8 | 207.4 | 0.678 | 2844 | 1.888 | 124.3 | 0.84 | 62.9 | 0.26 | 38.1 | 0.37 | 55.8 | 1.32
| 10 | 89.1 | 215.1 | 0.704 | 2847 | 1.696 | 92.3 | 1.13 | 64.7 | 0.25 | 33.7 | 0.37 | 48.2 | 1.59
| 11 | 62.2 | 217.7 | 0.695 | 2848 | 1.576 | 64.4 | 1.61 | 63.4 | 0.25 | 31 | 0.36 | 35.8 | 2.01
| 12 | 30.3 | 212.6 | 0.711 | 2850 | 1.369 | 31.4 | 3.3 | 65.6 | 0.26 | 26.3 | 0.35 | 21.2 | 3.58
| 13 | 0 | 216.4 | 0.718 | 2852 | 1.156 | 0 | - | 65.8 | 0.25 | 21.6 | 0.34 | 0 | -
| Krok 1 - analiza rzeczywistych parametrów pracy | Wyniki przeliczone na stała prędkośc obrotową n = 2950 min-1 dQ: dane dodatkowe
[8 empty] | średnica na ssaniu | średnica na tłoczeniu | położenie manometrów | mnoznik przekładników prądowych
[8 empty] | ds. | dt | Dz | k
[8 empty] | mm | mm | m | -
Pamiętaj o jednostakach!!!!! |  | Ps: w obliczeniach należy stosować podstawowe jednostki SI:; Wyniki przeliczone na stała prędkośc obrotową n = 2950 min-1 dQ: 150; Wyniki przeliczone na stała prędkośc obrotową n = 2950 min-1 H: 150; Wyniki przeliczone na stała prędkośc obrotową n = 2950 min-1 dH: 0.01; Wyniki przeliczone na stała prędkośc obrotową n = 2950 min-1 Pw: 20
|  |  | Pa, m, s, kg, W |  |  |  |  | pole pow. Na saniu | średnica piasty | gęstość wody | sprawność silnika el. | prędkość obrotowa
| godzina to 3600 sekund | Pt: h=3600s; Wyniki przeliczone na stała prędkośc obrotową n = 2950 min-1 H: dp; Wyniki przeliczone na stała prędkośc obrotową n = 2950 min-1 dH: r; Wyniki przeliczone na stała prędkośc obrotową n = 2950 min-1 Pw: hs; Wyniki przeliczone na stała prędkośc obrotową n = 2950 min-1 dPw: n
| metr to 1000 milimetrów | Pt: m=1000mm; Wyniki przeliczone na stała prędkośc obrotową n = 2950 min-1 H: mm; Wyniki przeliczone na stała prędkośc obrotową n = 2950 min-1 dH: kg/m3; Wyniki przeliczone na stała prędkośc obrotową n = 2950 min-1 Pw: %; Wyniki przeliczone na stała prędkośc obrotową n = 2950 min-1 dPw: 1/min
| kilopascal to 1000 pascali | Pt: kPa=1000Pa; Wyniki przeliczone na stała prędkośc obrotową n = 2950 min-1 H: 68; Wyniki przeliczone na stała prędkośc obrotową n = 2950 min-1 dH: 998.2; Wyniki przeliczone na stała prędkośc obrotową n = 2950 min-1 Pw: 92; Wyniki przeliczone na stała prędkośc obrotową n = 2950 min-1 dPw: 2950
| MegaPascal to milion Pascali | Pt: Mpa=(10^6)*Mpa; Wyniki przeliczone na stała prędkośc obrotową n = 2950 min-1 dH: przyspieszenie ziemskie
| kiloWat to tysiąc Watów | Pt: kWat=1000Wat; Wyniki przeliczone na stała prędkośc obrotową n = 2950 min-1 dQ: fs; Wyniki przeliczone na stała prędkośc obrotową n = 2950 min-1 H: ft; Wyniki przeliczone na stała prędkośc obrotową n = 2950 min-1 dH: g
[8 empty] | m2 | m2 | m/s2
[8 empty] | ??? | ??? | 9.81
|  | Wyniki przeliczone na stała prędkośc obrotową n = 2950 min-1 Q: Wydajność pompy - pomiar bezpośredni przepływomierzem elektromagnetycznym; Wyniki przeliczone na stała prędkośc obrotową n = 2950 min-1 dQ: prędkość w króćcu to stosunek wydajności (m3/s) do pola powierzchni (m2); Wyniki przeliczone na stała prędkośc obrotową n = 2950 min-1 dH: Wysokoś podnoszenia - różnica ciśnienia i energi kinetycznej pomiędzy ssaniem i tłoczeniem pompy; Wyniki przeliczone na stała prędkośc obrotową n = 2950 min-1 Pw: Moc na wale pompy to moce elektryczna pobierana przez silnik pomniejszona o sprawnośc silnika; Wyniki przeliczone na stała prędkośc obrotową n = 2950 min-1 dPw: Ponieważ wraz ze wzrostem pobieranje mocy spada prędkośc obrotowa silnika, wyniki należy przeliczyć na stałą prędkość obrotową | Moc hydrauliczna (moc przekazan do przetłaczanej cieczy | Sprawnośc to stosunek mocy oddawanej przez pompe do mocy pobieranje od silnika
| pomiar | Q: Wydajność
| numer: | Q: na; Ps: ciśnienie; Pt: ciśnienie; n: prędkoś; Pel: wskazania
|  | godzinę | ssania | tłoceznia | obrotowa | watomierza |  | ` - oznacza zmienną prędkość obrotową
| Dane Pomiarowe | Wyniki przeliczone na stała prędkośc obrotową n = 2950 min-1 Q: Wydajność (na sekundę); Wyniki przeliczone na stała prędkośc obrotową n = 2950 min-1 dQ: prędkość na ssaniu; Wyniki przeliczone na stała prędkośc obrotową n = 2950 min-1 H: prędkość na tłoczeniu; Wyniki przeliczone na stała prędkośc obrotową n = 2950 min-1 dH: wysokość podnoszenia zmienno obrotowa; Wyniki przeliczone na stała prędkośc obrotową n = 2950 min-1 Pw: Moc na wale zmienno obrotowa; Wyniki przeliczone na stała prędkośc obrotową n = 2950 min-1 h: n=2950 1/min | moc hudrauliczna
| l.p. | Q | Ps | Pt | n` | Pel | Q ` | cs | ct | H` | Pw` | Q | H | Pw | Ph | h
| - | m3/h | kPa | MPa | min-1 | kW | m3/s | m/s | m/s | m | W | m3/s | m | W | W | %
| 1 | 318.4 | 187.3 | 0.324 | 2840 | 2.423 | ?? | ?? | ?? | ?? | ?? | ?? | ?? | ?? | ?? | ??
| 2 | Q: 299.9; Ps: 198.6; Pt: 0.376; n: 2838; Pel: 2.432
| 3 | Q: 277.2; Ps: 211.6; Pt: 0.436; n: 2838; Pel: 2.417
| 4 | Q: 257.2; Ps: 202.1; Pt: 0.471; n: 2838; Pel: 2.408
| 5 | Q: 238.7; Ps: 214.2; Pt: 0.52; n: 2838; Pel: 2.369
| 6 | Q: 214.8; Ps: 225.7; Pt: 0.576; n: 2841; Pel: 2.314
| 7 | Q: 184.7; Ps: 213.1; Pt: 0.607; n: 2842; Pel: 2.214
| 8 | Q: 148.4; Ps: 224.1; Pt: 0.664; n: 2842; Pel: 2.051
| 9 | Q: 119.8; Ps: 207.4; Pt: 0.678; n: 2844; Pel: 1.888
| 10 | Q: 89.1; Ps: 215.1; Pt: 0.704; n: 2847; Pel: 1.696
| 11 | Q: 62.2; Ps: 217.7; Pt: 0.695; n: 2848; Pel: 1.576
| 12 | Q: 30.3; Ps: 212.6; Pt: 0.711; n: 2850; Pel: 1.369
| 13 | Q: 0; Ps: 216.4; Pt: 0.718; n: 2852; Pel: 1.156
Krok 2 - Tabela podsumowyująca wyniki obliczeń
| Dane Pomiarowe | Wyniki przeliczone na stała prędkośc obrotową n = 2950 min-1 Q: Wyniki przeliczone na stała prędkośc obrotową n = 2950 min-1
| l.p. | Q | Ps | Pt | n` | Pel | Q | H | Pw | h
| - | m3/h | kPa | MPa | min-1 | kW | m3/s | m | kW | %
| 1 | Q: 318.4; Ps: 187.3; Pt: 0.324; n: 2840; Pel: 2.423
| 2 | Q: 299.9; Ps: 198.6; Pt: 0.376; n: 2838; Pel: 2.432
| 3 | Q: 277.2; Ps: 211.6; Pt: 0.436; n: 2838; Pel: 2.417
| 4 | Q: 257.2; Ps: 202.1; Pt: 0.471; n: 2838; Pel: 2.408
| 5 | Q: 238.7; Ps: 214.2; Pt: 0.52; n: 2838; Pel: 2.369
| 6 | Q: 214.8; Ps: 225.7; Pt: 0.576; n: 2841; Pel: 2.314
| 7 | Q: 184.7; Ps: 213.1; Pt: 0.607; n: 2842; Pel: 2.214
| 8 | Q: 148.4; Ps: 224.1; Pt: 0.664; n: 2842; Pel: 2.051
| 9 | Q: 119.8; Ps: 207.4; Pt: 0.678; n: 2844; Pel: 1.888
| 10 | Q: 89.1; Ps: 215.1; Pt: 0.704; n: 2847; Pel: 1.696
| 11 | Q: 62.2; Ps: 217.7; Pt: 0.695; n: 2848; Pel: 1.576
| 12 | Q: 30.3; Ps: 212.6; Pt: 0.711; n: 2850; Pel: 1.369
| 13 | Q: 0; Ps: 216.4; Pt: 0.718; n: 2852; Pel: 1.156
Krok 3 - Charakterystyka pompy